## Hoja1
DESIGNATOR | VALUE | FOOTPRINT | LCSC PART # | MPN | MANUFACTURER | QTY
C5 | 100nF | Capacitors_SMD:C_0402 | C1525 | CL05B104KO5NNNC | Samsung Electro-Mechanics | 1
C6 | 100nF | Capacitors_SMD:C_0402 | C1525 | CL05B104KO5NNNC | Samsung Electro-Mechanics | 1
C8 | 100nF | Capacitors_SMD:C_0402 | C1525 | CL05B104KO5NNNC | Samsung Electro-Mechanics | 1
C11 | 100nF | Capacitors_SMD:C_0402 | C1525 | CL05B104KO5NNNC | Samsung Electro-Mechanics | 1
C12 | 100nF | Capacitors_SMD:C_0402 | C1525 | CL05B104KO5NNNC | Samsung Electro-Mechanics | 1
C13 | 100nF | Capacitors_SMD:C_0402 | C1525 | CL05B104KO5NNNC | Samsung Electro-Mechanics | 1
C14 | 100nF | Capacitors_SMD:C_0402 | C1525 | CL05B104KO5NNNC | Samsung Electro-Mechanics | 1
C15 | 100nF | Capacitors_SMD:C_0402 | C1525 | CL05B104KO5NNNC | Samsung Electro-Mechanics | 1
C16 | 100nF | Capacitors_SMD:C_0402 | C1525 | CL05B104KO5NNNC | Samsung Electro-Mechanics | 1
C17 | 100nF | Capacitors_SMD:C_0402 | C1525 | CL05B104KO5NNNC | Samsung Electro-Mechanics | 1
C18 | 100nF | Capacitors_SMD:C_0402 | C1525 | CL05B104KO5NNNC | Samsung Electro-Mechanics | 1
C19 | 100nF | Capacitors_SMD:C_0402 | C1525 | CL05B104KO5NNNC | Samsung Electro-Mechanics | 1
C20 | 100nF | Capacitors_SMD:C_0402 | C1525 | CL05B104KO5NNNC | Samsung Electro-Mechanics | 1
C21 | 100nF | Capacitors_SMD:C_0402 | C1525 | CL05B104KO5NNNC | Samsung Electro-Mechanics | 1
C22 | 100nF | Capacitors_SMD:C_0402 | C1525 | CL05B104KO5NNNC | Samsung Electro-Mechanics | 1
C23 | 100nF | Capacitors_SMD:C_0402 | C1525 | CL05B104KO5NNNC | Samsung Electro-Mechanics | 1
C24 | 100nF | Capacitors_SMD:C_0402 | C1525 | CL05B104KO5NNNC | Samsung Electro-Mechanics | 1
C25 | 100nF | Capacitors_SMD:C_0402 | C1525 | CL05B104KO5NNNC | Samsung Electro-Mechanics | 1
C26 | 100nF | Capacitors_SMD:C_0402 | C1525 | CL05B104KO5NNNC | Samsung Electro-Mechanics | 1
C27 | 100nF | Capacitors_SMD:C_0402 | C1525 | CL05B104KO5NNNC | Samsung Electro-Mechanics | 1
C28 | 100nF | Capacitors_SMD:C_0402 | C1525 | CL05B104KO5NNNC | Samsung Electro-Mechanics | 1
C1 | 22pF | Capacitors_SMD:C_0402 | C1555 | 0402CG220J500NT | Guangdong Fenghua Advanced Tech | 1
Q4 | S8050 | TO_SOT_Packages_SMD:SOT-23 | C2146 | S8050 | Changjiang Electronics Tech (CJ) | 1
Q5 | S8050 | TO_SOT_Packages_SMD:SOT-23 | C2146 | S8050 | Changjiang Electronics Tech (CJ) | 1
D6 | 5V | LEDs:LED_0603 | C2286 | KT-0603R | Hubei KENTO Elec | 1
U2 | AMS1117-3.3 | TO_SOT_Packages_SMD:SOT-223-3Lead_TabPin2 | C6186 | AMS1117-3.3 | Advanced Monolithic Systems | 1
U6 | CP2102N-A01-GQFN28 | digikey-footprints:VFQFN-28-1EP_5x5mm | C6568 | CP2102-GMR | silicon labs | 1
C4 | 10uF/16V | Capacitors_Tantalum_SMD:CP_Tantalum_Case-A_EIA-3216-18_Reflow | C7171 | TAJA106K016RNJ | AVX | 1
C7 | 10uF/16V | Capacitors_Tantalum_SMD:CP_Tantalum_Case-A_EIA-3216-18_Reflow | C7171 | TAJA106K016RNJ | AVX | 1
U1 | TPS61040 | TO_SOT_Packages_SMD:TSOT-23-5 | C7722 | TPS61040DBVR | Texas Instruments | 1
Q1 | 2N7002 | digikey-footprints:SOT-23-3 | C8545 | 2N7002 | ON Semiconductor | 1
D1 | SS34 | Diodes_SMD:D_SMA | C8678 | SS34 | MDD)icrodiode Electronics) | 1
D2 | SS34 | Diodes_SMD:D_SMA | C8678 | SS34 | MDD)icrodiode Electronics) | 1
D3 | SS34 | Diodes_SMD:D_SMA | C8678 | SS34 | MDD)icrodiode Electronics) | 1
U4 | DW01x | TO_SOT_Packages_SMD:SOT-23-6 | C14213 | DW01+G | Fortune Semicon | 1
C9 | 10uF | Capacitors_SMD:C_0402 | C15525 | CL05A106MQ5NUNC | Samsung Electro-Mechanics | 1
C2 | 100uF 6.3V | Capacitors_Tantalum_SMD:CP_Tantalum_Case-B_EIA-3528-21_Reflow | C16133 | TAJB107K006RNJ | AVX | 1
U5 | TP4056 | Housings_SOIC:SOIC-8-1EP_3.9x4.9mm_Pitch1.27mm | C16581 | TP4056-42-ESOP8 | Nanjing Extension Microelectronics | 1
R6 | 100Ω | Resistors_SMD:R_0805 | C17408 | 0805W8F1000T5E | Uniroyal Elec | 1
Q2 | AO3400A | digikey-footprints:SOT-23-3 | C20917 | AO3400A | Alpha & Omega Semicon | 1
Q3 | AO3400A | digikey-footprints:SOT-23-3 | C20917 | AO3400A | Alpha & Omega Semicon | 1
R7 | 1KΩ | Resistors_SMD:R_0603 | C21190 | 0603WAF1001T5E | Uniroyal Elec | 1
R8 | 1KΩ | Resistors_SMD:R_0603 | C21190 | 0603WAF1001T5E | Uniroyal Elec | 1
R11 | 1KΩ | Resistors_SMD:R_0603 | C21190 | 0603WAF1001T5E | Uniroyal Elec | 1
R18 | 1KΩ | Resistors_SMD:R_0603 | C21190 | 0603WAF1001T5E | Uniroyal Elec | 1
R19 | 1KΩ | Resistors_SMD:R_0603 | C21190 | 0603WAF1001T5E | Uniroyal Elec | 1
R9 | 1K2Ω | Resistors_SMD:R_0603 | C22765 | 0603WAF1201T5E | Uniroyal Elec | 1
R14 | 1K2Ω | Resistors_SMD:R_0603 | C22765 | 0603WAF1201T5E | Uniroyal Elec | 1
R20 | 10KΩ | Resistors_SMD:R_0402 | C25744 | 0402WGF1002TCE | Uniroyal Elec | 1
R21 | 10KΩ | Resistors_SMD:R_0402 | C25744 | 0402WGF1002TCE | Uniroyal Elec | 1
R2 | 15KΩ | Resistors_SMD:R_0402 | C25756 | 0402WGF1502TCE | Uniroyal Elec | 1
R3 | 10KΩ | Resistors_SMD:R_0603 | C25804 | 0603WAF1002T5E | Uniroyal Elec | 1
R4 | 10KΩ | Resistors_SMD:R_0603 | C25804 | 0603WAF1002T5E | Uniroyal Elec | 1
R10 | 10KΩ | Resistors_SMD:R_0603 | C25804 | 0603WAF1002T5E | Uniroyal Elec | 1
R12 | 10KΩ | Resistors_SMD:R_0603 | C25804 | 0603WAF1002T5E | Uniroyal Elec | 1
R15 | 10KΩ | Resistors_SMD:R_0603 | C25804 | 0603WAF1002T5E | Uniroyal Elec | 1
R16 | 10KΩ | Resistors_SMD:R_0603 | C25804 | 0603WAF1002T5E | Uniroyal Elec | 1
R17 | 10KΩ | Resistors_SMD:R_0603 | C25804 | 0603WAF1002T5E | Uniroyal Elec | 1
R1 | 110KΩ | Resistors_SMD:R_0603 | C25805 | 0603WAF1103T5E | Uniroyal Elec | 1
C3 | 22uF | Capacitors_SMD:C_0805 | C45783 | CL21A226MAQNNNE | Samsung Electro-Mechanics | 1
C10 | 1uF | Capacitors_SMD:C_0402 | C52923 | CL05A105KA5NQNC | Samsung Electro-Mechanics | 1
D4 | STDBY | LEDs:LED_0603 | C72041 | 19-217/BHC-ZL1M2RY/3T | Everlight Elec | 1
D5 | CHRG | LEDs:LED_0603 | C72043 | 19-217/GHC-YR1S2/3T | Everlight Elec | 1
D8 | SRV05-4-P-T7 | TO_SOT_Packages_SMD:SOT-23-6 | C85364 | SRV05-4-P-T7 | ProTek Devices | 1
U3 | ESP-12E | Esteban:ESP-12E-MODIF | C89297 | ESP8266-ESP12E | AI Thinker | 1
J4 | USB_B_Micro | Connectors_USB:USB_Micro-B_Molex-105017-0001 | C114094 | 475890001 | molex | 1
D9 | WS2812B | LED_SMD:LED_WS2812B_PLCC4_5.0x5.0mm_P3.2mm | C114586 | WS2812B-B | Worldsemi | 1
D10 | WS2812B | LED_SMD:LED_WS2812B_PLCC4_5.0x5.0mm_P3.2mm | C114586 | WS2812B-B | Worldsemi | 1
D11 | WS2812B | LED_SMD:LED_WS2812B_PLCC4_5.0x5.0mm_P3.2mm | C114586 | WS2812B-B | Worldsemi | 1
D12 | WS2812B | LED_SMD:LED_WS2812B_PLCC4_5.0x5.0mm_P3.2mm | C114586 | WS2812B-B | Worldsemi | 1
D13 | WS2812B | LED_SMD:LED_WS2812B_PLCC4_5.0x5.0mm_P3.2mm | C114586 | WS2812B-B | Worldsemi | 1
D14 | WS2812B | LED_SMD:LED_WS2812B_PLCC4_5.0x5.0mm_P3.2mm | C114586 | WS2812B-B | Worldsemi | 1
D15 | WS2812B | LED_SMD:LED_WS2812B_PLCC4_5.0x5.0mm_P3.2mm | C114586 | WS2812B-B | Worldsemi | 1
D16 | WS2812B | LED_SMD:LED_WS2812B_PLCC4_5.0x5.0mm_P3.2mm | C114586 | WS2812B-B | Worldsemi | 1
D17 | WS2812B | LED_SMD:LED_WS2812B_PLCC4_5.0x5.0mm_P3.2mm | C114586 | WS2812B-B | Worldsemi | 1
D18 | WS2812B | LED_SMD:LED_WS2812B_PLCC4_5.0x5.0mm_P3.2mm | C114586 | WS2812B-B | Worldsemi | 1
D19 | WS2812B | LED_SMD:LED_WS2812B_PLCC4_5.0x5.0mm_P3.2mm | C114586 | WS2812B-B | Worldsemi | 1
D20 | WS2812B | LED_SMD:LED_WS2812B_PLCC4_5.0x5.0mm_P3.2mm | C114586 | WS2812B-B | Worldsemi | 1
D21 | WS2812B | LED_SMD:LED_WS2812B_PLCC4_5.0x5.0mm_P3.2mm | C114586 | WS2812B-B | Worldsemi | 1
D22 | WS2812B | LED_SMD:LED_WS2812B_PLCC4_5.0x5.0mm_P3.2mm | C114586 | WS2812B-B | Worldsemi | 1
D23 | WS2812B | LED_SMD:LED_WS2812B_PLCC4_5.0x5.0mm_P3.2mm | C114586 | WS2812B-B | Worldsemi | 1
D24 | WS2812B | LED_SMD:LED_WS2812B_PLCC4_5.0x5.0mm_P3.2mm | C114586 | WS2812B-B | Worldsemi | 1
D25 | WS2812B | LED_SMD:LED_WS2812B_PLCC4_5.0x5.0mm_P3.2mm | C114586 | WS2812B-B | Worldsemi | 1
D26 | WS2812B | LED_SMD:LED_WS2812B_PLCC4_5.0x5.0mm_P3.2mm | C114586 | WS2812B-B | Worldsemi | 1
L1 | 10uH | Inductors_SMD:L_6.6x7.1_H3 | C132141 | SMMS0650-470M | Sunlord | 1
J2 | BAT | Connectors_JST:JST_EH_B02B-EH-A_02x2.50mm_Straight | C158012 | B2B-XH-A(LF)(SN) | JST Sales America | 1
SW1 | SW_ON | Connectors_JST:JST_EH_B02B-EH-A_02x2.50mm_Straight | C158012 | B2B-XH-A(LF)(SN) | JST Sales America | 1
J1 | PINHEAD | Pin_Headers:Pin_Header_Straight_1x06_Pitch2.54mm | C190819 | Z-211-0611-0021-001 | nextron(Nextronics Engineering) | 1
R5 | 0.4Ω | Resistors_SMD:R_0805 | C247134 | 0805W8F400LT5E | Uniroyal Elec | 1
SW2 | CONF | Buttons_Switches_SMD:SW_SPST_SKQG | C318884 | TS-1187A-B-A-B | XKB Enterprise | 1
SW3 | RESET | Buttons_Switches_SMD:SW_SPST_SKQG | C318884 | TS-1187A-B-A-B | XKB Enterprise | 1